## Arkusz1
PRZEDMIAR ROBÓT
BUDOWA WEWNĘTRZNEJ DROGI GMINNEJ PŁOŻONEJ NA DZIAŁKACH NR. EWID. 745; 758; 707; 763 W KM 0+000 – 0+077 I 0+000 - 0+092 OSIEDLE KOLEJOWE W MIEJSCOWOŚCI LIPINKI ŁUŻYCKIE
L,p. | Pozycja wg specyfikacji | Wyszczególnienie elementów rozliczeniowych | Jednostka nazwa ilość |  | Cena jednostk. | Wartość
x | x | x | x | x | x | x
x | D-01.00.00 | ROBOTY PRZYGOTOWAWCZE | x | x | x | x
1 | D-01.01.01 | Roboty pomiarowe dla trasy drogowej w terenie równinnym + operat powykonawczy | km | 0.169
2 | D-01.02.04 | Cięcie nawierzchni betonowej piłą mechaniczną na włączeniach na wjazdach na pełną głębokość 4 cm | m | 10
3 | D-01.02.04 | Rozbiórka nawierzchni bitumicznej na połaczeniu z istniejącą nawierzchnią ulicy Łącznej na głębokość 4,0 cm | m | 5
x | D-03.00.00 | ODWODNIENIE KORPUSU DROGOWEGO | x | x | x | x
4 | D-03.01.02 | Zabezpieczenie istniejącej sieci wodociągowej za pomcą rur osłonowych wraz z wyknaniem robót ziemnych | szt | 10
5 | D-01.02.04 | Regulacja pionowa urządzeń wodnych i kanalizacyjnych | szt | 5
x | D-04.00.00 | PODBUDOWY | x | x | x | x
7 | D-04.01.01 | Korytowanie na całej szerokości jezdni, na poszerzeniu jezdni i poboczach oraz na powierzchni zjazdów na drodze gminnej grubość do 20,0 cm. wraz z wywozem nadmiaru gruntu na składowisko Wykonawcy i utylizacją. Resztki istniejącej podbudowy z kruszywa Łamanego. Jezdnia I 281,71+30,68=312,39 Jednia II 379,39+36,70+13,52=429,61 | m2 | 742
8 | D-04.01.01 | Profilowanie i zagęszczanie podłoża pod warstwy konstrukcyjne nawierzchni | m2 | 742
9 | D-04.03.01 | Oczyszczenie i skropienie warstw konstrukcyjnych | m2 | 742
10 | D-04.03.01 | - nieulepszonych | m2 | 742
11 | D-04.04.01 | Podbudowa pomocnicza z mieszanki niezwiązanej z kruszywa łamanego stabilizowanego mechanicznie C90/3. 20 cm pod nawierzchnie bitumiczne. | m2 | 742
x | D-05.00.00 | NAWIERZCHNIE | x | x | x | x | 1 | `
12 | D-05.03.05 | Nawierzchnia ścieralna z betonu asfaltowego AC11S grubości 5,0 cm. 281,71+379,39+13,52=674,62 | m2 | 674
x | D-06.00.00 | ROBOTY WYKOŃCZENIOWE | x | x | x | x
13 | D-06.03.01 | Umocnienie poboczy mieszanką niezwiązaną C90/3 z kruszywa łamanego grubości 10,0 cm, lub mieszanką optymalną 98,87+122,68=221,55 | m2 | 221.55
x | D-07.00.00 | URZĄDZENIA BEZPIECZEŃSTWA RUCHU | x | x | x | x
Oznakowanie pionowe
14 | D-07.02.02 | Ustawienie słupków do znaków drogowych średnicy 70mm | szt. | 2
15 | D-07.02.02 | Przymocownie tarcz znaków drogowych dużych typ "B" folia odblaskowa III generacji znak wielkości mini | szt. | 2
OGÓŁEM WARTOŚĆ ROBÓT (netto)
Podatek VAT (23%)
OGÓŁEM WARTOŚĆ ROBÓT (brutto)
Kosztorys sporządzono na podstawie Rozporządzenia Ministra Infrastruktury z dnia 18 maja 2004 r. w sprawie określenia metod i podstaw sporządzania kosztorysu inwestorskiego, obliczania planowanych kosztów prac projektowych oraz planowanych kosztów robót budowlanych określonych w programie funkcjonalno-użytkowym.
Wartość robót słownie (netto):